## Sheet1
帮助模块
函数原型 | 函数功能 | 函数处理说明
void gethelp(char* cmd) | 根据要帮助的命令返回帮助信息 | strcmp，若没有，调用错误模块#
错误模块
void geterror(int ercode) | 根据错误代码返回错误信息 | case+default
指令模块
void analyse(char* cmds) | 根据输入的字符串分析指令并选择具体操作 | 使用词法分析器和语法分析器
计算模块
void add（char* matrix_name1,char* matrix_name2） | 矩阵的加法 | 注意用数学方法进行优化
void sub（char* matrix_name1,char* matrix_name2） | 矩阵的减法 | 注意用数学方法进行优化
void mul | 矩阵的乘法 | 注意用数学方法进行优化
void div | 矩阵的除法 | 注意用数学方法进行优化
void inverse（char* matrix_name） | 矩阵的逆 | 注意用数学方法进行优化
void ex（char* matrix_name,int n） | 矩阵的幂 | 注意用数学方法进行优化
void feature_vector（char* matrix_name） | 矩阵的特征向量 | 注意用数学方法进行优化
void Feature_vector（char* matrix_name） | 矩阵的特征值 | 注意用数学方法进行优化
void sum（char* matrix_name） | 矩阵中的数值和 | 注意用数学方法进行优化
void max（char* matrix_name） | 矩阵中数值的最大值 | 注意用数学方法进行优化
void min（char* matrix_name） | 矩阵中数值的最小值 | 注意用数学方法进行优化
void round（char* matrix_name） | 矩阵中元素四舍五入 | 注意用数学方法进行优化
void upper（char* matrix_name） | 矩阵中元素向上取整 | 注意用数学方法进行优化
void lower（char* matrix_name） | 矩阵中元素向下取整 | 注意用数学方法进行优化
void reverse（char* matrix_name） | 矩阵的转置 | 注意用数学方法进行优化
void det（char* matrix_name） | 矩阵的行列式 | 注意用数学方法进行优化
void rank（char* matrix_name） | 矩阵的秩 | 注意用数学方法进行优化
void rref（char* matrix_name） | 矩阵的最简形 | 注意用数学方法进行优化
void dot（char* matrix_name1，char * matrix_name 2） | 矩阵的内积 | 注意用数学方法进行优化
void norm（char* matrix_name） | 矩阵的模 | 注意用数学方法进行优化
void angle（char* matrix_name） | 矩阵的夹角 | 注意用数学方法进行优化
存储模块
void modify(char* matrix_name) | 矩阵的修改和创建 | create或modify
void get(char* matrix_name) | 矩阵的查找 | 注意数据结构
void delete(char* matrix_name) | 矩阵的删除 | 注意数据结构
输入输出
形式待商榷
指令汇总 20条
readfrom | 指定一个文件作为读入文件
read | 从该文件中读入所有指令并立即执行
writeto | 指定一个文件作为输出文件,若不跟文件名则表示指定屏幕为输出终端
rand | 计算矩阵的秩
zeros | 创建零矩阵
eye | 建立单位矩阵
sum | 矩阵中的数值和
max | 矩阵中数值的最大值
min | 矩阵中数值的最小值
round | 矩阵中元素四舍五入
upper | 矩阵中元素向上取整
lower | 矩阵中元素向下取整
reverse | 矩阵的转置
det | 矩阵的行列式
rank | 矩阵的秩
rref | 矩阵的最简形
dot | 矩阵的内积
norm | 矩阵的模
angle | 矩阵的夹角
eig | 计算特征向量、特征值
其他
： | 表示产生一个行向量，元素依次为“ N, N+x, N+2x, …, M”
vector | 边界
^ | 计算矩阵的幂
矩阵的转置